## Paraugs
Objekta adrese: |  | Krišjāna Barona ielā 10, Jelgavā
Objekts |  | Lietus kanalizācijas tīklu izbūve dzīvojamai mājai Krišjāņa Barona ielā 10. Jelgava
PLĀNOTO IZMAKSU TĀME
Nr. p. k.: | Darba nosaukums |  | Mērvienība | Daudzums | Vienības cena (EUR) | Kopējā cena bez PVN (EUR) | Kopējā cena ar PVN (EUR)
1 | Esošo kanalizācijas tīklu demontāža un utilizācija |  | m | 50
2 | Esošo kanalizācijas skataku un gūliju demontāža un utilizācija |  | gab. | 3
3 | PP kanalizācijas caurule DN 200, T8 klase un iebūve |  | m | 42
4 | PP kanalizācijas caurule DN 110, T8 klase un iebūve |  | m | 33
5 | Plastmasas skataka d400 ar ķeta vāku slodzei 40t, Hvid=1.40-1.70m |  | kompl | 2
6 | Plastmasas gūlija d400 ar ķeta vāku slodzei 40t, Hvid= 1.3-1.60m |  | kompl | 2
7 | PP līkums 45o/dn110 |  | gab. | 7
8 | Revīzija lietus ūdens stāvvadam |  | gab. | 3
9 | Cinkota skārda īscaurule d100 |  | gab. | 3
10 | Pievienot esošo lietus noteku no jumta jaunizbūvējamai kanalizācijas caurulei dn 110 |  | gab. | 3
11 | Pievienot esošo lietus kanalizācijas d150 keramikas cauruli pie jaunprojektējamās skatakas K2-1 |  | vieta | 1
12 | Pievienot esošo lietus kanalizācijas d200 keramikas cauruli ar plastmasas PP cauruli dn200 |  | vieta | 1
13 | Lokāla esošo betona apmales demontāža (0,3m2 platībā) ap ēku pie lietus notekūdeņu stāvvada |  | vieta | 3
14 | Smilts caurules pabērumam un apbērumam |  | m3 | 16
15 | Zemes darbi cauruļu iebūvei |  | m3 | 95
16 | Liekās grunts izvešana uz atbērtni 10 km attālumā |  | m3 | 16
17 | Būvgružu savākšana, izvešana |  | m3 | 7
18 | Izbūvēto tīklu uzmērīšana, izpilddokumentācijas izstrāde |  | kompl | 1
19 | Asfaltbetona seguma demontāža un utilizācija |  | m2 | 50
20 | Blietētas dolomīta šķembu fr20-40mm virskārtas H=15cm izbūve ar blietēšanu jaunizbūvētās kanalizācijas trasējuma vietās |  | m2 | 50
21 | Zālāja atjaunošana |  | m2 | 3
KOPĀ: