## Sheet1
Ārējo kanalizācijas tīklu izbūve dzīvojamai mājai Birzes ielā 1, Jelgavā
Nr. p.k. | Darbu apraksts vai materiālu nosaukums | Mērvienība | Daudzums
Saimnieciskās kanalizācijas izbūve
Kanalizācija K1 (dzīvoklis Nr.1)
1 | Pievienojums pie esoša sadzīves kanalizācijas atzara dn160 | vieta | 1
2 | PP sadzīves kanalizācijas caurule dn110, ieguldes klase T8 | m | 9
3 | PP sadzīves kanalizācijas caurule dn160, ieguldes klase T8 | m | 19
4 | Plastmasas skataka dn400 ar ķeta vāku slodzei 40t, Hvid=0.9-1.1m. | kompl | 2
5 | Līkums 45°/ dn110 | gab. | 2
6 | Cauruma kalšana pamatos d160 | gab. | 1
7 | Pievienot iekšējos kanalizācijas tīklu izvadus no ēkas | gab. | 1
8 | Esošās kanalizācijas bedres atsūknēšana | m³ | 4
9 | Esošās kanalizācijas bedres aizbēršana, smilts | m³ | 4
10 | Esošas dz/b grodu akas demontāža un utilizācija | kompl | 1
11 | Zemes darbi, būvbedres atrakšana, aizbēršana, noblīvēšana pa slāņiem | m³ | 30
12 | Grants seguma atjaunošana | m2 | 7
13 | Melnzeme b=10cm, zālāja sēšana | m2 | 17
14 | Smilts cauruļvadu pamatnei un apbērumam | m³ | 7
15 | Liekās grunts izvešana uz atbērtni | m³ | 7
16 | Būvgružu savākšana, izvešana | m³ | 3
17 | Izpilddokumentācijas sagatavošana | objekts | 1
Kanalizācija K1 (dzīvoklis Nr.2)
1 | Pievienojums pie esoša sadzīves kanalizācijas atzara dn160 | vieta | 1
2 | PP sadzīves kanalizācijas caurule dn110, ieguldes klase T8 | m | 6
3 | PP sadzīves kanalizācijas caurule dn160, ieguldes klase T8 | m | 21
4 | Plastmasas skataka dn400 ar ķeta vāku slodzei 40t, Hvid=0.9-1.1m. | kompl | 3
5 | Līkums 45°/ dn110 | gab. | 4
6 | Cauruma kalšana pamatos d160 | gab. | 2
7 | Pievienot iekšējos kanalizācijas tīklu izvadus no ēkas | gab. | 2
8 | Esošās kanalizācijas bedres atsūknēšana | m³ | 4
9 | Esošās kanalizācijas bedres aizbēršana, smilts | m³ | 4
10 | Esošas dz/b grodu akas demontāža un utilizācija | kompl | 1
11 | Zemes darbi, būvbedres atrakšana, aizbēršana, noblīvēšana pa slāņiem | m³ | 30
12 | Grants seguma atjaunošana | m2 | 5
13 | Melnzeme b=10cm, zālāja sēšana | m2 | 5
14 | Smilts cauruļvadu pamatnei un apbērumam | m³ | 7
15 | Liekās grunts izvešana uz atbērtni | m³ | 7
16 | Būvgružu savākšana, izvešana | m³ | 3
17 | Izpilddokumentācijas sagatavošana | objekts | 1
1. Materiālu apjomi doti sablīvētā veidā.
2. Darbu daudzumu sarakstā minētos darbus veikt atbilstoši būvprojektam un Ceļu specifikācijām 2017.
3. Būvdarbu veicējam jāvērtē visi nepieciešamie darbi, materiāli, būvmašīnas un transports, bez kā nevarētu būt iespējama darba daudzumu sarakstā minēto darbu tehnoloģiski pareiza, Pasūtītāja prasībām atbilstoša izpilde pilnā apjomā.
4. Būvdarbu apjomus skatīt kopā rasējumiem, tehniskajiem risinājumiem, tehniskajām specifikācijām, skaidrojošo aprakstu un pielikumiem.
5. Izstrādājot piedāvājumu, būvdarbu veicējam rūpīgi pārskatīt projektu un apjomos jāiekļauj arī neuzrādītie darbi un materiāli, lai kvalitatīvi veiktu būvniecību atbilstoši konkrētā būvdarbu veicēja pielietotajai tehnoloģijai, un bez kuriem nebūtu iespējama būvdarbu tehnoloģiski pareiza un spēkā esošajiem normatīviem atbilstoša veikšana pilnā apjomā.
6. Šos darbu un materiālu apjomus skatīt kopā ar projekta dokumentāciju.
7. Nederīgās (vājas nestspējas) grunts izrakšanu (ierakums) un aizvietošanu (uzbērums) veikt tikai tādā gadījumā, ja deformācijas modulis uz zemes klātnes virsmas ir mazāks par 45 Mpa. Ja, attiecīgās, grunts izrakšana un aizvietošana nav nepieciešama, tad darbu daudzumu pozīcijā norādītais apjoms no darbu daudzumu saraksta jāizslēdz.
8. Materiālus ir iespējams nomainīt uz ekvivalentiem, ja būvdarbu veicējs uzņemas pilnu atbildību par nepieciešamo nestspējas un citu projektā ietverto rādītāju un parametru sasniegšanu.