## AVK-K
AVK-IS
DZESĒŠANA. IEKĀRTU UN MATERIĀLU SPECIFIKĀCIJA.
Objekta nosaukums: Administratīvā ēka
Objekta adrese: Pulkveža Brieža iela 26, Jelgava, LV-3007
Nr. | Darbu un materiālu nosaukums | Modelis, Izmērs | Ražotājs (valsts) | Mērvienība | Daudzums
1 | 2 | 3 | 4 | 5 | 6
K1 - VRF dzesēšanas sistēma 1.stāvam
1 | Ārējais dzesēšanas bloks (nominālā dzesēšanas jauda 28.0 kW, ~3x400V/50Hz; Imax=21.2 A) | FDC280KXZE1 | Mitsubishi HeavyInd.(JP) | Kompl. | 1
2 | Iekšējais sienas dzesēšanas bloks (nominālā dzesēšanas jauda 1.36 kW) | FDK15KXZE1 | Mitsubishi HeavyInd.(JP) | Kompl. | 5
3 | Iekšējais sienas dzesēšanas bloks (nominālā dzesēšanas jauda 1.73 kW) | FDK22KXZE1 | Mitsubishi HeavyInd.(JP) | Kompl. | 1
4 | Iekšējais sienas dzesēšanas bloks (nominālā dzesēšanas jauda 2.2 kW) | FDK28KXZE1 | Mitsubishi HeavyInd.(JP) | Kompl. | 1
5 | Iekšējais sienas dzesēšanas bloks (nominālā dzesēšanas jauda 2.5 kW) | FDK36KXZE1 | Mitsubishi HeavyInd.(JP) | Kompl. | 1
6 | Iekšējais sienas dzesēšanas bloks (nominālā dzesēšanas jauda 4.07 kW) | FDK56KXZE1 | Mitsubishi HeavyInd.(JP) | Kompl. | 2
7 | Iekšējā griestu dzesēšanas kasete (nominālā dzesēšanas jauda 3.91 kW) | FDTC45KXZE6F | Mitsubishi HeavyInd.(JP) | Kompl. | 2
8 | Iekšējā griestu dzesēšanas kasetes dekoratīvais panelis | TC-PSA-25W-E | Mitsubishi HeavyInd.(JP) | Kompl. | 2
9 | Bezvadu pults iekšējiem blokiem (atbilstoši telpu skaitam ar vienu bloku) | RCN-K-E2 | Mitsubishi HeavyInd.(JP) | Gab. | 10
10 | Bezvadu pults iekšējiem blokiem (atbilstoši telpu skaitam ar diviem blokiem) | RCN-TC-24W-E2 | Mitsubishi HeavyInd.(JP) | Gab. | 1
11 | Freona cauruļu savienojumi - refnetes | DIS-180-1G | Mitsubishi HeavyInd.(JP) | Gab. | 6
12 | Freona cauruļu savienojumi - refnetes | DIS-22-1G | Mitsubishi HeavyInd.(JP) | Gab. | 5
13 | Rūpnieciski ražotas un izolētas vara caurules freonam | ø6.35 mm | KME (DE) | m | 48
14 | Rūpnieciski ražotas un izolētas vara caurules freonam | ø9.52 mm | KME (DE) | m | 70
15 | Rūpnieciski ražotas un izolētas vara caurules freonam | ø12.7 mm | KME (DE) | m | 26
16 | Rūpnieciski ražotas un izolētas vara caurules freonam | ø15.88 mm | KME (DE) | m | 14
17 | Rūpnieciski ražotas un izolētas vara caurules freonam | ø19.05 mm | KME (DE) | m | 22
18 | Rūpnieciski ražotas un izolētas vara caurules freonam | ø22.22 mm | KME (DE) | m | 12
19 | Caurule kondensāta novadīšanai | ø20 mm | - | m | 25
20 | Caurule kondensāta novadīšanai | ø25 mm | - | m | 20
21 | Caurule kondensāta novadīšanai | ø32 mm | - | m | 30
22 | Materiāli freona cauruļu ar izolāciju aizsardzībai ārpus ēkas | - | - | m | 8
23 | Dekoratīvie paneļi cauruļu izvietošanai telpās (pēc nepieciešamības - saskaņot ar Pasūtītāju) | - | - | m | preci-zēt
24 | Kondensāta sūkņi | Mini BLUE | Charles Austen Pumps (GB) | Gab. | 10
25 | Sifons (kondensāta novadīšanai) | - | - | Gab. | 2
26 | Freons R410A | - | - | kg | 5
27 | Montāžas stiprinājumi un palīgmateriāli | - | - | Kompl. | 1
Nr. | Darbu un materiālu nosaukums | Modelis, Izmērs | Ražotājs (valsts) | Mērvienība | Daudzums
1 | 2 | 3 | 4 | 5 | 6
K2 - VRF dzesēšanas sistēma 2.stāvam
28 | Ārējais dzesēšanas bloks (nominālā dzesēšanas jauda 40.0 kW, ~3x400V/50Hz; Imax=32 A) | FDC400KXZE1 | Mitsubishi HeavyInd.(JP) | Kompl. | 1
29 | Iekšējais sienas dzesēšanas bloks (nominālā dzesēšanas jauda 1.73 kW) | FDK22KXZE1 | Mitsubishi HeavyInd.(JP) | Kompl. | 7
30 | Iekšējais sienas dzesēšanas bloks (nominālā dzesēšanas jauda 2.2 kW) | FDK28KXZE1 | Mitsubishi HeavyInd.(JP) | Kompl. | 1
31 | Iekšējais sienas dzesēšanas bloks (nominālā dzesēšanas jauda 2.5 kW) | FDK36KXZE1 | Mitsubishi HeavyInd.(JP) | Kompl. | 1
32 | Iekšējais sienas dzesēšanas bloks (nominālā dzesēšanas jauda 4.07 kW) | FDK56KXZE1 | Mitsubishi HeavyInd.(JP) | Kompl. | 4
33 | Iekšējais sienas dzesēšanas bloks (nominālā dzesēšanas jauda 5.13 kW) | FDK71KXZE1 | Mitsubishi HeavyInd.(JP) | Kompl. | 1
34 | Bezvadu pults iekšējiem blokiem (atbilstoši telpu skaitam ar vienu bloku) | RCN-K-E2 | Mitsubishi HeavyInd.(JP) | Gab. | 13
35 | Bezvadu pults iekšējiem blokiem (atbilstoši telpu skaitam ar vienu bloku) | RCN-K71-E2 | Mitsubishi HeavyInd.(JP) | Gab. | 1
36 | Freona cauruļu savienojumi - refnetes | DIS-371-1G | Mitsubishi HeavyInd.(JP) | Gab. | 3
37 | Freona cauruļu savienojumi - refnetes | DIS-180-1G | Mitsubishi HeavyInd.(JP) | Gab. | 7
38 | Freona cauruļu savienojumi - refnetes | DIS-22-1G | Mitsubishi HeavyInd.(JP) | Gab. | 3
39 | Rūpnieciski ražotas un izolētas vara caurules freonam | ø6.35 mm | KME (DE) | m | 40
40 | Rūpnieciski ražotas un izolētas vara caurules freonam | ø9.52 mm | KME (DE) | m | 38
41 | Rūpnieciski ražotas un izolētas vara caurules freonam | ø12.7 mm | KME (DE) | m | 65
42 | Rūpnieciski ražotas un izolētas vara caurules freonam | ø15.88 mm | KME (DE) | m | 10
43 | Rūpnieciski ražotas un izolētas vara caurules freonam | ø19.05 mm | KME (DE) | m | 35
44 | Rūpnieciski ražotas un izolētas vara caurules freonam | ø28.58 mm | KME (DE) | m | 22
45 | Caurule kondensāta novadīšanai | ø20 mm | - | m | 30
46 | Caurule kondensāta novadīšanai | ø25 mm | - | m | 10
47 | Caurule kondensāta novadīšanai | ø32 mm | - | m | 18
48 | Caurule kondensāta novadīšanai | ø40 mm | - | m | 15
49 | Materiāli freona cauruļu ar izolāciju aizsardzībai ārpus ēkas | - | - | m | 10
50 | Dekoratīvie paneļi cauruļu izvietošanai telpās (pēc nepieciešamības - saskaņot ar Pasūtītāju) | - | - | m | preci-zēt
51 | Kondensāta sūkņi | Mini BLUE | Charles Austen Pumps (GB) | Gab. | 14
52 | Sifons (kondensāta novadīšanai) | - | - | Gab. | 2
53 | Freons R410A | - | - | kg | 12
54 | Montāžas stiprinājumi un palīgmateriāli | - | - | Kompl. | 1
Visas norādītās iekārtas un materiāli, kā arī atsauces uz to ražotājiem, liecina par to kvalitātes līmeni un funkcionalitāti. Norādīto iekārtu un materiālu nomaiņa ar citām tehniski ekvivalentām iekārtām un materiāliem iespējama, to saskaņojot ar pasūtītāju un projekta autoru. Visas iekārtas un materiālus montēt saskaņā ar ražotāja norādījumiem.
Montāžas darbu veicējam jāveic objekta apsekošana un jāizvērtē nepieciešamās materiālu rezerves un iekārtu montāžas materiāli pēc nepieciešamības, iekļaujot tos darbu izmaksās.
Inženiere Ilze Dimdiņa
Sert.Nr.: 3-01735