## LKT
Nr. |  | Mērv. | Daudz.
K2 lietus ūdeņu kanalizācija
1 | Esošo kanalizācijas tīklu demontāža un utilizācija | kpl | 1
2 | Esošo kanalizācijas skataku un gūliju demontāža un utilizācija | gab. | 3
3 | PP kanalizācijas caurule DN 200, SN8 klase, montāža tai skaitā materiāli | m | 75
4 | PP kanalizācijas caurule DN 110, SN8 klase, montāža tai skaitā materiāli | m | 23
5 | Plastmasas gūlija d560 ar ķeta resti slodzei 40t, Hvid=1.65m, montāža tai skaitā materiāli | kompl | 1
6 | Plastmasas gūlija d560 ar ķeta resti slodzei 40t, Hvid=1.90m, montāža tai skaitā materiāli | kompl | 2
7 | Plastmasas gūlija d560 ar ķeta resti slodzei 40t, Hvid=2.0m, montāža tai skaitā materiāli | kompl | 2
8 | PP Līkums 45°/ dn110, montāža tai skaitā materiāli | gab. | 8
9 | Revīzija lietus ūdens stāvvadam | gab. | 4
10 | Cinkota skārda īscaurule d100 | gab. | 4
11 | Pievienot esošo lietus noteku no jumta jaunizbūvējamai kanalizācijas caurulei dn110 | gab. | 4
12 | Pievienoties pie esošas lietus kanalizācijas skatakas | vieta | 1
13 | Lokāla esošās betona apmales demontāža (0.3m2platībā) ap ēku pie lietus notekūdeņu stāvvada | vieta | 4
14 | Lokāla esošās betona apmales atjaunošana ap ēku pie lietus notekūdeņu stāvvada, betons B25 | kpl | 4
15 | Lokālas šķembu fr20-40mm pamatnes izbūve ap ēku pie lietus notekūdeņu stāvvada zem betona apmales | kpl | 4
16 | Smilts caurules pabērumam un apbērumam | m³ | 30
17 | Zemes darbi cauruļu iebūvei | m³ | 220
18 | Liekās grunts izvešana uz atbērtni 10km attālumā | m³ | 30
19 | Būvgružu savākšana, izvešana | m³ | 7
20 | Izbūvēto tīklu uzmērīšana, izpilddokumentācijas izstrāde | kompl | 1
Seguma demontāža un atjaunošana
1 | Rūpīga esošā grants, šķembu virseguma noņemšana un uzglabāšana objektā | m2 | 148
2 | Blietētu grants, šķembu (atkārtota izmantošana), H=20cm slāņa izbūve būvdarbu zonā | m2 | 148
3 | Jaunu grants, šķembu fr 20-40 materiālu piegāge seguma izbūvei | m3 | 20